## Diodos
Componente | Código | Stock | Vz min | Vz | Vz max | Vf Max | PD | I max | I max max | Vi | Rmin | R min max
Diodo Zener | 1N5225B | 2 | 2.85 | 3 | 3.15 | 1.2 | 0.5 | 0.16667 | 0.15873 | 10 | 42 | 43.155
Diodo Zener | 1N5228B | 2 | 3.705 | 2.9 | 4.095 | 1.2 | 0.5 | 0.17241 | 0.1221 | 10 | 41.18 | 48.362
Diodo Zener | 1N5230B | 2 | 4.465 | 4.7 | 4.935 | 1.2 | 0.5 | 0.10638 | 0.10132 | 10 | 49.82 | 49.9915
Diodo Zener | 1N5231B | 2 | 4.845 | 5.1 | 5.355 | 1.2 | 0.5 | 0.098039 | 0.093371 | 10 | 49.98 | 49.748
Diodo Zener | 1N5232B | 2 | 5.32 | 5.6 | 5.88 | 1.2 | 0.5 | 0.089286 | 0.085034 | 10 | 49.28 | 48.4512
Diodo Zener | BZX55C3V6 | 2 | 3.4 | 3.6 | 3.8 | 1 | 0.5 | 0.13889 | 0.13158 | 10 | 46.08 | 47.12

## Transistores
Código | Cant. | Tipo
2N 7000 -E46 | 2 | N MOS Inducción
BC547 BK248 | 2 | BJT NPN Si
BC557 BK050 | 2 | BJT PNP Si
BK43 MPF 102 | 1 | JFET Depletion
CTBC 327.25 JS | 10 | BJT PNP Si
CTBC 337.25 JS | 12 | BJT NPN Si
KH27 BS170 | 10 | N MOS Inducción
LM35 | 1 | Temperature Sensor